## ЛС 02-01-01 Малое Садовое кладб
Приложение 3
«УТВЕРЖДАЮ» Председатель Куйбышевского сельского совета - Глава администрации Куйбышевского сельского поселения (должность представителя заказчика) _________________/ Щодрак Л.В. (подпись) (Ф.И.О.) «______» ________________2024 г.
Ведомость объёмов работ 02-01-01
Выполнение работ по благоустройству территорий на объекте: "Установка ограждения мусульманского кладбища в с. Малое Садовое Бахчисарайского района Республики Крым"
№ п/п | № в ЛСР | Наименование работ | Ед. изм. | Кол-во | Ссылки на чертежи | Формула расчёта, расчёт объёмов работ и расхода материалов
1 | 2 | 3 | 4 | 5 | 6 | 7
Раздел 1. Демонтажные работы | [8 empty] | Раздел 1. Демонтажные работы
1 | 1 | Устройство калиток: без установки столбов при металлических оградах и оградах из панелей Применительно | 100 шт | 0.02 | 90.01.020701.1457-КР л.1, п.1 |  | 2 / 100 | 1
2 | 2 | Установка металлических столбов высотой до 4 м: с погружением в бетонное основание | 100 шт | 0.02 | 90.01.020701.1457-КР л.1, п.2 |  | 2 / 100 | 1
3 | 3 | Установка металлических оград по железобетонным столбам: без цоколя из сетки высотой до 2,2 м | 100 м | 3.02 | 90.01.020701.1457-КР л.1, п.6,7 |  | 302 / 100 | 1
4 | 4 | Погрузка в автотранспортное средство: изделия из сборного железобетона, бетона, керамзитобетона массой от 3 до 6 т | т | 4.48 | 90.01.020701.1457-КР л.1, п.8 |  |  | 1
5 | 5 | Перевозка грузов I класса автомобилями-самосвалами грузоподъемностью до 15 т по дорогам с усовершенствованным (асфальтобетонным, цементобетонным, железобетонным, обработанным органическим вяжущим) дорожным покрытием на расстояние 30 км | т | 4.48 | 90.01.020701.1457-КР л.1, п.9 |  |  | 1
6 | 6 | Расчистка площадей от кустарника и мелколесья вручную: при густой поросли | 100 м2 | 6.04 | 90.01.020701.1457-КР л.1, п.10 |  | 604 / 100 | 1
Раздел 2. Монтаж бетонного ограждения | [8 empty] | Раздел 2. Монтаж бетонного ограждения
7 | 7 | Устройство основания под фундаменты: щебеночного | м3 | 1.058 | 90.01.020701.1457-КР л.1, п.13 |  |  | 1
8 | 8 | Установка железобетонных оград из панелей длиной: 3 м | 100 м | 3.02 | 90.01.020701.1457-КР л.1, п.11,12,15-17 |  | 302 / 100 | 1
9 | 8.1 | Смеси бетонные тяжелого бетона (БСТ), класс В22,5 (М300) | м3 | 6.773 |  |  | 3,572+3,201 | 1
10 | 8.2 | Столб ограждения на 4 плиты, L=2,74м, а=0,135м, b=0,11м | шт | 52 |  |  |  | 1
11 | 8.3 | Столб ограждения на 3 плиты, L=2,15м, а=0,135м, b=0,11м | шт | 149 |  |  |  | 1
12 | 8.4 | Плита ровная глухая, рисунок "Песчаник",h=0,5м, L=2м, b=0,045м | шт | 296 |  |  |  | 1
13 | 8.5 | Плита верхняя глухая, рисунок "Песчаник",h=0,45-0,6м, L=2м, b=0,045м | шт | 148 |  |  |  | 1
14 | 9 | Устройство промазки и расшивки швов панелей перекрытий раствором снизу | 100 м | 5.92 | 90.01.020701.1457-КР л.1, п.18 |  | 592 / 100 | 1
15 | 10 | Планировка площадей: механизированным способом, группа грунтов 2 | 1000 м2 | 1.208 | 90.01.020701.1457-КР л.1, п.21 |  | 1208 / 1000 | 1
| Составил: | сметчик |  | (Блекис С.Л.)
[должность, подпись (инициалы, фамилия)]
| Проверил: | ИП Андриященко Г.В. |  | (Андриященко Г.В.)
[должность, подпись (инициалы, фамилия)]