## 02-01-01
УТВЕРЖДАЮ
______________________
"____" ________________ 2025
ВЕДОМОСТЬ ОБЪЕМОВ РАБОТ № ЛС-02-01-01
Благойстройство общественной территории
«Благоустройство (капитальный ремонт) общественного пространства по адресу: Российская Федерация, Республика Крым, Бахчисарайский район, пгт. Куйбышево, ул. 40 лет Победы» (II этап)
№ п/п | Наименование | Ед. изм. | Кол. | Примечание
1 | 2 | 3 | 4 | 5
Раздел 1. Мощение тротуарной плиткой |  |  |  |  | Раздел 1. Мощение тротуарной плиткой
1 | Разработка грунта с погрузкой на автомобили-самосвалы в котлованах объемом до 500 м3 экскаваторами с ковшом вместимостью 0,4 (0,35-0,45) м3, группа грунтов: 3 | 1000 м3 | 0.00612
2 | Перевозка грузов I класса автомобилями-самосвалами грузоподъемностью до 15 т по дорогам с усовершенствованным (асфальтобетонным, цементобетонным, железобетонным, обработанным органическим вяжущим) дорожным покрытием на расстояние 5 км | т | 11.016
3 | Устройство прослойки из нетканого синтетического материала (НСМ) в земляном полотне: сплошной | 1000 м2 | 0.0255
3.1 | Геополотно нетканое полиэфирное, иглопробивное, поверхностная плотность 200 г/м2 | м2 | 28.05
4 | Устройство оснований толщиной 12 см под тротуары из кирпичного или известнякового щебня | 100 м2 | 0.255
4.1 | На каждый 1 см изменения толщины оснований добавлять или исключать к расценке 27-07-002-01 | 100 м2 | 0.255
4.2 | Щебень из плотных горных пород для строительных работ М 400, фракция 20-40 мм | м3 | 3.213
4.3 | Щебень из плотных горных пород для строительных работ М 400, фракция 5(3)-20 мм | м3 | 1.6065
4.4 | Перевозка грузов I класса автомобилями-самосвалами грузоподъемностью до 15 т по дорогам с усовершенствованным (асфальтобетонным, цементобетонным, железобетонным, обработанным органическим вяжущим) дорожным покрытием на расстояние 30 км | т | -6.0726
4.5 | Перевозка грузов I класса автомобилями-самосвалами грузоподъемностью до 15 т по дорогам с усовершенствованным (асфальтобетонным, цементобетонным, железобетонным, обработанным органическим вяжущим) дорожным покрытием на расстояние 51 км | т | 6.0726
5 | Устройство подстилающих и выравнивающих слоев оснований: из песка | 100 м3 | 0.0128
6 | Приготовление сухой цементно-песчаной смеси при помощи: стационарного бетоносмесителя | 100 м3 | 0.0128
6.1 | Песок природный для строительных работ I класс, мелкий | м3 | 1.2342
6.2 | Портландцемент общестроительного назначения бездобавочный М500 Д0 (ЦЕМ I 42,5Н) | т | 0.1683
7 | Устройство покрытий из тротуарной плитки, количество плитки при укладке на 1 м2: 40 шт. | 10 м2 | 2.55
7.1 | Плитка вибропрессованная тротуарная, форма прямоугольник, на белом цементе, цветная, размеры 172х115х40 мм | м2 | 26.01
7.2 | Перевозка грузов I класса автомобилями-самосвалами грузоподъемностью до 15 т по дорогам с усовершенствованным (асфальтобетонным, цементобетонным, железобетонным, обработанным органическим вяжущим) дорожным покрытием на расстояние 30 км | т | -2.497
7.3 | Перевозка грузов I класса автомобилями-самосвалами грузоподъемностью до 15 т по дорогам с усовершенствованным (асфальтобетонным, цементобетонным, железобетонным, обработанным органическим вяжущим) дорожным покрытием на расстояние 51 км | т | 2.497
8 | Резка тротуарной плитки толщиной 70 мм: угловой шлифовальной машинкой/применительно | м реза | 40
Раздел 2. Устройство резинового покрытия детской площадки |  |  |  |  | Раздел 2. Устройство резинового покрытия детской площадки
9 | Разработка грунта с погрузкой на автомобили-самосвалы в котлованах объемом до 500 м3 экскаваторами с ковшом вместимостью 0,4 (0,35-0,45) м3, группа грунтов: 3 | 1000 м3 | 0.04186
10 | Разборка скального грунта бетоноломом (гидроклиньями) | м3 | 41.86
11 | Перевозка грузов I класса автомобилями-самосвалами грузоподъемностью до 15 т по дорогам с усовершенствованным (асфальтобетонным, цементобетонным, железобетонным, обработанным органическим вяжущим) дорожным покрытием на расстояние 5 км | т | 75.348
12 | Устройство прослойки из нетканого синтетического материала (НСМ) в земляном полотне: сплошной | 1000 м2 | 0.322
12.1 | Геополотно нетканое полиэфирное, иглопробивное, поверхностная плотность 200 г/м2 | м2 | 354.2
13 | Устройство оснований толщиной 12 см под тротуары из кирпичного или известнякового щебня | 100 м2 | 3.22
13.1 | На каждый 1 см изменения толщины оснований добавлять или исключать к расценке 27-07-002-01 | 100 м2 | 3.22
13.2 | Щебень из плотных горных пород для строительных работ М 400, фракция 20-40 мм | м3 | 40.572
13.3 | Щебень из плотных горных пород для строительных работ М 400, фракция 5(3)-20 мм | м3 | 20.286
13.4 | Перевозка грузов I класса автомобилями-самосвалами грузоподъемностью до 15 т по дорогам с усовершенствованным (асфальтобетонным, цементобетонным, железобетонным, обработанным органическим вяжущим) дорожным покрытием на расстояние 30 км | т | -76.6811
13.5 | Перевозка грузов I класса автомобилями-самосвалами грузоподъемностью до 15 т по дорогам с усовершенствованным (асфальтобетонным, цементобетонным, железобетонным, обработанным органическим вяжущим) дорожным покрытием на расстояние 51 км | т | 76.6811
14 | Установка закладных деталей весом: свыше 4 до 20 кг | т | 0.9016
14.1 | Сетка стальная сварная из арматурной проволоки без покрытия, диаметр проволоки 5 мм, размер ячейки 100х100 мм | м2 | 322
15 | Устройство бетонной подготовки | 100 м3 | 0.2576
15.1 | Смеси бетонные тяжелого бетона (БСТ), класс В20 (М250) | м3 | 26.2752
15.2 | Перевозка грузов I класса автобетоносмесителями объемом барабана до 6 м3 по дорогам с усовершенствованным (асфальтобетонным, цементобетонным, железобетонным, обработанным органическим вяжущим) дорожным покрытием на расстояние 30 км | т | -63.0605
15.3 | Перевозка грузов I класса автобетоносмесителями объемом барабана до 6 м3 по дорогам с усовершенствованным (асфальтобетонным, цементобетонным, железобетонным, обработанным органическим вяжущим) дорожным покрытием на расстояние 51 км | т | 63.0605
Раздел 3. Набивное покрытие. |  |  |  |  | Раздел 3. Набивное покрытие.
16 | Разработка грунта с погрузкой на автомобили-самосвалы в котлованах объемом до 500 м3 экскаваторами с ковшом вместимостью 0,4 (0,35-0,45) м3, группа грунтов: 3 | 1000 м3 | 0.03168
17 | Перевозка грузов I класса автомобилями-самосвалами грузоподъемностью до 15 т по дорогам с усовершенствованным (асфальтобетонным, цементобетонным, железобетонным, обработанным органическим вяжущим) дорожным покрытием на расстояние 5 км | т | 57.024
18 | Устройство прослойки из нетканого синтетического материала (НСМ) под покрытием из сборных железобетонных плит: сплошной | 1000 м2 | 0.1056
18.1 | Геополотно нетканое полипропиленовое, иглопробивное, прочность при растяжении 12,2/9,9 кН/м, поверхностная плотность 300 г/м2 | м2 | 116.16
18.2 | Перевозка грузов I класса автомобилями-самосвалами грузоподъемностью до 15 т по дорогам с усовершенствованным (асфальтобетонным, цементобетонным, железобетонным, обработанным органическим вяжущим) дорожным покрытием на расстояние 30 км | т | -0.011616
18.3 | Перевозка грузов I класса автомобилями-самосвалами грузоподъемностью до 15 т по дорогам с усовершенствованным (асфальтобетонным, цементобетонным, железобетонным, обработанным органическим вяжущим) дорожным покрытием на расстояние 51 км | т | 0.011616
19 | Устройство подстилающих и выравнивающих слоев оснований: из щебня | 100 м3 | 0.1584
19.1 | Щебень из плотных горных пород для строительных работ М 400, фракция 20-40 мм | м3 | 13.3056
19.2 | Щебень из плотных горных пород для строительных работ М 400, фракция 5(3)-20 мм | м3 | 6.6528
19.3 | Перевозка грузов I класса автомобилями-самосвалами грузоподъемностью до 15 т по дорогам с усовершенствованным (асфальтобетонным, цементобетонным, железобетонным, обработанным органическим вяжущим) дорожным покрытием на расстояние 30 км | т | -25.1476
19.4 | Перевозка грузов I класса автомобилями-самосвалами грузоподъемностью до 15 т по дорогам с усовершенствованным (асфальтобетонным, цементобетонным, железобетонным, обработанным органическим вяжущим) дорожным покрытием на расстояние 51 км | т | 25.1476
20 | Устройство подстилающих и выравнивающих слоев оснований: из песка | 100 м3 | 0.1056
20.1 | Отсев | м3 | 13.3056
Раздел 4. Водоотводной лоток |  |  |  |  | Раздел 4. Водоотводной лоток
21 | Устройство подстилающих и выравнивающих слоев оснований: из щебня | 100 м3 | 0.0322
21.1 | Щебень из плотных горных пород для строительных работ М 400, фракция 5(3)-20 мм | м3 | 4.0572
21.2 | Перевозка грузов I класса автомобилями-самосвалами грузоподъемностью до 15 т по дорогам с усовершенствованным (асфальтобетонным, цементобетонным, железобетонным, обработанным органическим вяжущим) дорожным покрытием на расстояние 30 км | т | -5.1121
21.3 | Перевозка грузов I класса автомобилями-самосвалами грузоподъемностью до 15 т по дорогам с усовершенствованным (асфальтобетонным, цементобетонным, железобетонным, обработанным органическим вяжущим) дорожным покрытием на расстояние 51 км | т | 5.1121
22 | Устройство бетонной подготовки | 100 м3 | 0.09246
22.1 | Смеси бетонные тяжелого бетона (БСТ), класс В20 (М250) | м3 | 9.4309
22.2 | Перевозка грузов I класса автобетоносмесителями объемом барабана до 6 м3 по дорогам с усовершенствованным (асфальтобетонным, цементобетонным, железобетонным, обработанным органическим вяжущим) дорожным покрытием на расстояние 30 км | т | -22.6342
22.3 | Перевозка грузов I класса автобетоносмесителями объемом барабана до 6 м3 по дорогам с усовершенствованным (асфальтобетонным, цементобетонным, железобетонным, обработанным органическим вяжущим) дорожным покрытием на расстояние 51 км | т | 22.6342
23 | Устройство водосбросных сооружений с проезжей части из лотков в откосах насыпи | 100 м | 0.46
23.1 | Смеси бетонные тяжелого бетона (БСТ), класс В20 (М250) | м3 | 0.02116
23.2 | BGF Мелкосидящий лоток бетонный DN150, высота 100, без уклона | шт | 46
23.3 | Перевозка грузов I класса автомобилями-самосвалами грузоподъемностью до 15 т по дорогам с усовершенствованным (асфальтобетонным, цементобетонным, железобетонным, обработанным органическим вяжущим) дорожным покрытием на расстояние 30 км | т | -0.050784
23.4 | Перевозка грузов I класса автомобилями-самосвалами грузоподъемностью до 15 т по дорогам с усовершенствованным (асфальтобетонным, цементобетонным, железобетонным, обработанным органическим вяжущим) дорожным покрытием на расстояние 51 км | т | 0.050784
Раздел 5. Бордюры |  |  |  |  | Раздел 5. Бордюры
24 | Устройство подстилающих и выравнивающих слоев оснований: из щебня | 100 м3 | 0.03128
24.1 | Щебень из плотных горных пород для строительных работ М 400, фракция 20-40 мм | м3 | 3.9413
24.2 | Перевозка грузов I класса автомобилями-самосвалами грузоподъемностью до 15 т по дорогам с усовершенствованным (асфальтобетонным, цементобетонным, железобетонным, обработанным органическим вяжущим) дорожным покрытием на расстояние 30 км | т | -4.966
24.3 | Перевозка грузов I класса автомобилями-самосвалами грузоподъемностью до 15 т по дорогам с усовершенствованным (асфальтобетонным, цементобетонным, железобетонным, обработанным органическим вяжущим) дорожным покрытием на расстояние 51 км | т | 4.966
25 | Установка бортовых камней бетонных: при других видах покрытий | 100 м | 1.84
25.1 | Смеси бетонные тяжелого бетона (БСТ), класс В15 (М200) | м3 | -10.856
25.2 | Смеси бетонные тяжелого бетона (БСТ), класс В15 (М200) | м3 | 9.3362
25.3 | Камни бортовые вибропрессованные тротуарные, размеры 1000х200х80 мм, цветные на сером цементе | шт | 184
25.4 | Перевозка грузов I класса автомобилями-самосвалами грузоподъемностью до 15 т по дорогам с усовершенствованным (асфальтобетонным, цементобетонным, железобетонным, обработанным органическим вяжущим) дорожным покрытием на расстояние 30 км | т | -21.7002
25.5 | Перевозка грузов I класса автомобилями-самосвалами грузоподъемностью до 15 т по дорогам с усовершенствованным (асфальтобетонным, цементобетонным, железобетонным, обработанным органическим вяжущим) дорожным покрытием на расстояние 51 км | т | 23.1133
26 | Резка бортовых камней: бетонных | 100 резов | 0.24
26.1 | Круг алмазный отрезной сегментный, диаметр 600 мм, сегмент 4,4х10х40 мм | шт | 2
Раздел 6. Восстановление земли после установки бордюра |  |  |  |  | Раздел 6. Восстановление земли после установки бордюра
27 | Подготовка почвы для устройства партерного и обыкновенного газона с внесением растительной земли слоем 15 см: вручную | 100 м2 | 2.76
27.1 | На каждые 5 см изменения толщины слоя добавлять или исключать к нормам с 47-01-046-01 по 47-01-046-04 | 100 м2 | 2.76
27.2 | Земля растительная механизированной заготовки | м3 | 55.2
27.3 | Перевозка грузов I класса автомобилями-самосвалами грузоподъемностью до 15 т по дорогам с усовершенствованным (асфальтобетонным, цементобетонным, железобетонным, обработанным органическим вяжущим) дорожным покрытием на расстояние 30 км | т | -99.36
27.4 | Перевозка грузов I класса автомобилями-самосвалами грузоподъемностью до 15 т по дорогам с усовершенствованным (асфальтобетонным, цементобетонным, железобетонным, обработанным органическим вяжущим) дорожным покрытием на расстояние 51 км | т | 99.36
28 | Планировка участка: вручную (выравнивание откосов до проектных отметок) | 100 м2 | 2.76
Раздел 7. МАФ |  |  |  |  | Раздел 7. МАФ
29 | ИК Спортивный городок тип-1 | шт | 1
30 | Качели металлические тип-1 "Гнездо и место для 1 подвеса" | шт | 1
31 | Подвес "Комфорт" | шт | 1
32 | "БАЛАНСИР МЕТАЛЛИЧЕСКИЙ Габаритные размеры: (ДхШхВ) 580х2900х80" | шт | 1
33 | Карусель "Лотос" | шт | 1
34 | Бум бревно | шт | 1
35 | Детский рукоход Кенга 1 | шт | 1
36 | Столик Семицветик | шт | 1
37 | Счеты на столбах | шт | 1
38 | Игровой элемент "Доска для рисования" | шт | 1
39 | Скамейка стальная «София». Длина:1800 мм. Ширина:528 мм. Высота:853 мм. Цвет: Тик | шт | 6
40 | "Урна квадратная «Фанс». Длина 370 мм. Высота 610 мм. Ширина 370 мм. Цвет: Тик" | шт | 3
41 | Настил для подпорных стен и бетонных скамеек «Гермес» без спинки длиной 1800 мм | шт | 2
42 | "Настил для подпорных стен и бетонных скамеек «Гермес» без спинки длиной 646 мм" | шт | 1
Составил: ____________________________ сметчик ИП Кривохвост Д.В. /Христюк О.Н./
[должность, подпись (инициалы, фамилия)]
Проверил: ____________________________ ГИП ИП Кривохвост Д.В. /Кривохвост Д.В./
[должность, подпись (инициалы, фамилия)]