## 02-01-02
УТВЕРЖДАЮ
______________________
"____" ________________ 2025
ВЕДОМОСТЬ ОБЪЕМОВ РАБОТ № ЛС 02-01-02
Наружное электроосвещение
«Благоустройство (капитальный ремонт) общественного пространства по адресу: Российская Федерация, Республика Крым, Бахчисарайский район, пгт. Куйбышево, ул. 40 лет Победы» (II этап)
№ п/п | Наименование | Ед. изм. | Кол. | Примечание
1 | 2 | 3 | 4 | 5
Раздел 1. Строительно-монтажные работы сети электроснабжения |  |  |  |  | Раздел 1. Строительно-монтажные работы сети электроснабжения
ЩУ | [5 empty] | ЩУ
1 | Шкаф (пульт) управления навесной, высота, ширина и глубина: до 600х600х350 мм | шт | 1
2 О | Щит навесного исполнения, со степенью защиты IP 54, металлический (500*340*110 мм) НКУ ВУ | шт | 1
3 | Прибор или аппарат | шт | 2
4 О | Выключатель автоматический 32А/1р | шт | 1
5 О | Выключатель автоматический 25А/1р | шт | 1
6 | Счетчики, устанавливаемые на готовом основании: однофазные | шт | 1
7 О | Счетчик электроэнергии однофазный микропроцессионный многофункциональный, класс точности 0,5S, 5 (60)А, 220В СЕ200-R5,1 Энергомера | шт | 1
8 | Прибор или аппарат | шт | 1
9 О | Ограничитель импульсных напряжений ОПН-0,22кВ УЗИП класс 1 | шт | 1
10 О | Шина на DIN-изолятор ШНК 4*7 3L+PEN IEK YND-10-4-07-100 | шт | 1
ШНО | [5 empty] | ШНО
11 | Блок управления шкафного исполнения или распределительный пункт (шкаф), устанавливаемый: на стене, высота и ширина до 600х600 мм | шт | 1
12 О | Шкаф наружного освещения, навесного исполнения, со степенью защиты IР54, ЩРн-48з-0 У2 IР54 IEK MKM11-N-48-54-Z (130-345*685 мм) МКМ11-N-24-54-Z | шт | 1
13 | Прибор или аппарат | шт | 3
14 О | Выключатель автоматический 20А/1р | шт | 1
15 О | Выключатель автоматический 16А/1р | шт | 2
16 О | Шина на DIN-изолятор ШНК 4*7 3L+PEN IEK YND-10-4-07-100 | шт | 1
17 | Прибор или аппарат | шт | 1
18 О | Контактор модульный МК-103 1НО+1НЗ 20А 230 SchE 1805DEK | шт | 1
19 | Прибор или аппарат | шт | 1
20 О | Фотореле с выносным датчиком DIN1 (ФР)2-100Лк, 25А (3000Вт) EKF frdln-1-25 | шт | 1
Раздел 2. Заземление щитового оборудования |  |  |  |  | Раздел 2. Заземление щитового оборудования
21 | Разработка грунта вручную в траншеях глубиной до 2 м без креплений с откосами, группа грунтов: 3 | 100 м3 | 0.0147
22 | Засыпка вручную траншей, пазух котлованов и ям, группа грунтов: 2 | 100 м3 | 0.0147
23 | Заземлитель вертикальный из угловой стали размером: 50х50х5 мм | 10 шт | 0.3
24 | Уголок стальной горячекатаный неравнополочный, марки стали Ст3сп, Ст3пс, ширина большей полки 63-160 мм, толщина 5-6 мм | т | 0.028
25 | Перевозка грузов I класса автомобилями-самосвалами грузоподъемностью до 15 т по дорогам с усовершенствованным (асфальтобетонным, цементобетонным, железобетонным, обработанным органическим вяжущим) дорожным покрытием на расстояние 30 км | т | -0.028
26 | Перевозка грузов I класса автомобилями-самосвалами грузоподъемностью до 15 т по дорогам с усовершенствованным (асфальтобетонным, цементобетонным, железобетонным, обработанным органическим вяжущим) дорожным покрытием на расстояние 51 км | т | 0.028
27 | Заземлитель горизонтальный из стали: полосовой сечением 160 мм2 | 100 м | 0.08
28 | Сталь полосовая: 40х4 мм | т | 0.01
29 | Перевозка грузов I класса автомобилями-самосвалами грузоподъемностью до 15 т по дорогам с усовершенствованным (асфальтобетонным, цементобетонным, железобетонным, обработанным органическим вяжущим) дорожным покрытием на расстояние 30 км | т | -0.01
30 | Перевозка грузов I класса автомобилями-самосвалами грузоподъемностью до 15 т по дорогам с усовершенствованным (асфальтобетонным, цементобетонным, железобетонным, обработанным органическим вяжущим) дорожным покрытием на расстояние 51 км | т | 0.01
Раздел 3. Монтаж осветительных опор |  |  |  |  | Раздел 3. Монтаж осветительных опор
31 | Бурение ям глубиной до 2 м бурильно-крановыми машинами: на автомобиле, группа грунтов 2 | 100 шт | 0.17
32 | Устройство подстилающих слоев: щебеночных | м3 | 0.51
33 | Щебень из плотных горных пород для строительных работ М 400, фракция 20-40 мм | м3 | 0.51
34 | Перевозка грузов I класса автомобилями-самосвалами грузоподъемностью до 15 т по дорогам с усовершенствованным (асфальтобетонным, цементобетонным, железобетонным, обработанным органическим вяжущим) дорожным покрытием на расстояние 30 км | т | -0.6426
35 | Перевозка грузов I класса автомобилями-самосвалами грузоподъемностью до 15 т по дорогам с усовершенствованным (асфальтобетонным, цементобетонным, железобетонным, обработанным органическим вяжущим) дорожным покрытием на расстояние 51 км | т | 0.6426
36 | Установка закладных деталей весом: свыше 4 до 20 кг | т | 0.204
37 | Деталь фундамента закладная для несиловых опор ЗДФ-0.108-1.0 (К170-130-4х14)-02 | шт | 17
38 | Устройство фундаментов-столбов: бетонных | 100 м3 | 0.0425
39 | Смеси бетонные тяжелого бетона (БСТ), класс В15 (М200) | м3 | 4.335
40 | Перевозка грузов I класса автобетоносмесителями объемом барабана до 6 м3 по дорогам с усовершенствованным (асфальтобетонным, цементобетонным, железобетонным, обработанным органическим вяжущим) дорожным покрытием на расстояние 30 км | т | -10.404
41 | Перевозка грузов I класса автобетоносмесителями объемом барабана до 6 м3 по дорогам с усовершенствованным (асфальтобетонным, цементобетонным, железобетонным, обработанным органическим вяжущим) дорожным покрытием на расстояние 51 км | т | 10.404
42 | Установка стальных опор промежуточных: свободностоящих, одностоечных массой до 2 т | т | 0.697
43 | Опора ОП1ф-4,0-108/76г- (К170-130-4*14) | шт | 13
44 | Опора ОП1ф-4,5-108/76г- (К170-130-4*14) | шт | 4
45 | Установка светильников: с лампами люминесцентными | шт | 17
46 | Светильник парковый торшерный светодиодный Jazzway PGL 03 60W 5000K IP65 GR AC100-270 | шт | 17
47 | Щиток вводной (клеммной колодки) ТВ-2 | шт | 17
48 | Кабель до 35 кВ в проложенных трубах, блоках и коробах, масса 1 м кабеля: до 2 кг | 100 м | 1.02
49 | Кабель ВВГнг(А)-LS 3х2.5 | м | 104.04
Раздел 4. Прокладка кабельной линии освещения в траншее |  |  |  |  | Раздел 4. Прокладка кабельной линии освещения в траншее
50 | Разработка траншей экскаватором «обратная лопата» с ковшом вместимостью 0,25 м3 в отвал, группа грунтов: 2 | 1000 м3 | 0.0983
51 | Разработка грунта с погрузкой на автомобили-самосвалы в котлованах объемом до 500 м3 экскаваторами с ковшом вместимостью 0,4 (0,35-0,45) м3, группа грунтов: 3 | 1000 м3 | 0.08736
52 | Перевозка грузов I класса автомобилями-самосвалами грузоподъемностью до 15 т по дорогам с усовершенствованным (асфальтобетонным, цементобетонным, железобетонным, обработанным органическим вяжущим) дорожным покрытием на расстояние 5 км | т | 157.248
53 | Устройство постели при одном кабеле в траншее | 100 м | 5.46
54 | Песок природный для строительных работ I класс, мелкий | м3 | 21.84
55 | Песок природный для строительных работ I класс, мелкий | м3 | 65.52
56 | Перевозка грузов I класса автомобилями-самосвалами грузоподъемностью до 15 т по дорогам с усовершенствованным (асфальтобетонным, цементобетонным, железобетонным, обработанным органическим вяжущим) дорожным покрытием на расстояние 30 км | т | -96.096
57 | Перевозка грузов I класса автомобилями-самосвалами грузоподъемностью до 15 т по дорогам с усовершенствованным (асфальтобетонным, цементобетонным, железобетонным, обработанным органическим вяжущим) дорожным покрытием на расстояние 51 км | т | 96.096
58 | Устройство трубопроводов из полиэтиленовых труб: до 2 отверстий | канал.км | 0.546
59 | "Труба гофрированная двустенная ПНД d50 с/з красная для прокладки кабеля под дорогой" | м | 556.92
60 | Кабель до 35 кВ в проложенных трубах, блоках и коробах, масса 1 м кабеля: до 2 кг | 100 м | 5.46
61 | Кабель ВВГнг(А)-LS 3*4 | м | 556.92
62 | Прокладка волоконно-оптических кабелей в траншее ( Прокладка опознавательной ленты) | км кабеля | 0.546
63 | Лента сигнальная полиэтиленовая ЛСЭ-150, длина 100 м, ширина 150 мм | шт | 5.5
64 | Засыпка вручную траншей, пазух котлованов и ям, группа грунтов: 1 | 100 м3 | 0.9828
65 | Кабель до 35 кВ в проложенных трубах, блоках и коробах, масса 1 м кабеля: до 2 кг | 100 м | 0.68
66 | Кабель ВВГнг(А)-LS 3*4 | м | 69.36
Раздел 5. Монтаж самонесущего изолированного провода на опорах |  |  |  |  | Раздел 5. Монтаж самонесущего изолированного провода на опорах
67 | Подвеска изолированных проводов ВЛ 0,38 кВ с помощью механизмов, с несколькими жилами при 30 опорах на км | км | 0.02
68 | Провод самонесущий изолированный СИП-4 2х16-0,6/1 | 1000 м | 0.0204
69 | Перевозка грузов I класса автомобилями-самосвалами грузоподъемностью до 15 т по дорогам с усовершенствованным (асфальтобетонным, цементобетонным, железобетонным, обработанным органическим вяжущим) дорожным покрытием на расстояние 30 км | т | -0.002652
70 | Перевозка грузов I класса автомобилями-самосвалами грузоподъемностью до 15 т по дорогам с усовершенствованным (асфальтобетонным, цементобетонным, железобетонным, обработанным органическим вяжущим) дорожным покрытием на расстояние 51 км | т | 0.002652
71 | Труба винипластовая по установленным конструкциям, по стенам и колоннам с креплением скобами, диаметр: до 50 мм | 100 м | 0.1
72 | Трубы полиэтиленовые гибкие гофрированные легкие без протяжки, номинальный внутренний диаметр 32 мм | м | 10.2
73 | Перевозка грузов I класса автомобилями-самосвалами грузоподъемностью до 15 т по дорогам с усовершенствованным (асфальтобетонным, цементобетонным, железобетонным, обработанным органическим вяжущим) дорожным покрытием на расстояние 30 км | т | -0.0012648
74 | Перевозка грузов I класса автомобилями-самосвалами грузоподъемностью до 15 т по дорогам с усовершенствованным (асфальтобетонным, цементобетонным, железобетонным, обработанным органическим вяжущим) дорожным покрытием на расстояние 51 км | т | 0.0012648
75 | Затягивание провода в проложенные трубы и металлические рукава первого одножильного или многожильного в общей оплетке, суммарное сечение: до 6 мм2 (применительно кабель в гофре) | 100 м | 0.1
76 | Провод самонесущий изолированный СИП-4 2х16-0,6/1 | 1000 м | 0.0102
77 | Перевозка грузов I класса автомобилями-самосвалами грузоподъемностью до 15 т по дорогам с усовершенствованным (асфальтобетонным, цементобетонным, железобетонным, обработанным органическим вяжущим) дорожным покрытием на расстояние 30 км | т | -0.001326
78 | Перевозка грузов I класса автомобилями-самосвалами грузоподъемностью до 15 т по дорогам с усовершенствованным (асфальтобетонным, цементобетонным, железобетонным, обработанным органическим вяжущим) дорожным покрытием на расстояние 51 км | т | 0.001326
Раздел 6. Заземление металлических опор |  |  |  |  | Раздел 6. Заземление металлических опор
79 | Разработка грунта вручную в траншеях глубиной до 2 м без креплений с откосами, группа грунтов: 3 | 100 м3 | 0.0135
80 | Засыпка вручную траншей, пазух котлованов и ям, группа грунтов: 2 | 100 м3 | 0.0135
81 | Заземлитель вертикальный из угловой стали размером: 50х50х5 мм | 10 шт | 0.9
82 | Уголок стальной горячекатаный неравнополочный, марки стали Ст3сп, Ст3пс, ширина большей полки 180-200 мм, толщина 11-16 мм | т | 0.0819
83 | Перевозка грузов I класса автомобилями-самосвалами грузоподъемностью до 15 т по дорогам с усовершенствованным (асфальтобетонным, цементобетонным, железобетонным, обработанным органическим вяжущим) дорожным покрытием на расстояние 30 км | т | -0.0819
84 | Перевозка грузов I класса автомобилями-самосвалами грузоподъемностью до 15 т по дорогам с усовершенствованным (асфальтобетонным, цементобетонным, железобетонным, обработанным органическим вяжущим) дорожным покрытием на расстояние 51 км | т | 0.0819
85 | Заземлитель вертикальный из круглой стали диаметром: 12 мм | 10 шт | 0.9
86 | Катанка из углеродистой стали, марки стали Ст3сп, Ст3пс, диаметр 5-9 мм | т | 0.0554
87 | Перевозка грузов I класса автомобилями-самосвалами грузоподъемностью до 15 т по дорогам с усовершенствованным (асфальтобетонным, цементобетонным, железобетонным, обработанным органическим вяжущим) дорожным покрытием на расстояние 30 км | т | -0.0554
88 | Перевозка грузов I класса автомобилями-самосвалами грузоподъемностью до 15 т по дорогам с усовершенствованным (асфальтобетонным, цементобетонным, железобетонным, обработанным органическим вяжущим) дорожным покрытием на расстояние 51 км | т | 0.0554
Раздел 7. Монтаж трубостойки |  |  |  |  | Раздел 7. Монтаж трубостойки
89 | Разработка грунта вручную с креплениями в траншеях шириной до 2 м, глубиной: до 2 м, группа грунтов 2 | 100 м3 | 0.003125
90 | Устройство основания под фундаменты: щебеночного | м3 | 0.038
91 | Щебень из плотных горных пород для строительных работ М 400, фракция 40-80(70) мм | м3 | 0.0437
92 | Перевозка грузов I класса автомобилями-самосвалами грузоподъемностью до 15 т по дорогам с усовершенствованным (асфальтобетонным, цементобетонным, железобетонным, обработанным органическим вяжущим) дорожным покрытием на расстояние 30 км | т | -0.055062
93 | Перевозка грузов I класса автомобилями-самосвалами грузоподъемностью до 15 т по дорогам с усовершенствованным (асфальтобетонным, цементобетонным, железобетонным, обработанным органическим вяжущим) дорожным покрытием на расстояние 51 км | т | 0.055062
94 | Установка закладных деталей при массе элементов: до 20 кг | т | 0.029946
95 | Трубы электросварные из коррозионностойкой стали 08Х18Н10, наружный диаметр 76 мм, толщина стенки 3,0 мм | 10 м | 0.42
96 | Перевозка грузов I класса автомобилями-самосвалами грузоподъемностью до 15 т по дорогам с усовершенствованным (асфальтобетонным, цементобетонным, железобетонным, обработанным органическим вяжущим) дорожным покрытием на расстояние 30 км | т | -0.029946
97 | Перевозка грузов I класса автомобилями-самосвалами грузоподъемностью до 15 т по дорогам с усовершенствованным (асфальтобетонным, цементобетонным, железобетонным, обработанным органическим вяжущим) дорожным покрытием на расстояние 51 км | т | 0.029946
98 | Устройство бетонных фундаментов общего назначения под колонны объемом: до 3 м3 | 100 м3 | 0.00145
99 | Смеси бетонные тяжелого бетона (БСТ), класс В15 (М200) | м3 | 0.1479
100 | Перевозка грузов I класса автомобилями-самосвалами грузоподъемностью до 15 т по дорогам с усовершенствованным (асфальтобетонным, цементобетонным, железобетонным, обработанным органическим вяжущим) дорожным покрытием на расстояние 30 км | т | -0.35496
101 | Перевозка грузов I класса автомобилями-самосвалами грузоподъемностью до 15 т по дорогам с усовершенствованным (асфальтобетонным, цементобетонным, железобетонным, обработанным органическим вяжущим) дорожным покрытием на расстояние 51 км | т | 0.35496
102 | Монтаж мелких металлоконструкций массой до 10 кг | т металлоконструкций | 0.00063
103 | Прокат стальной горячекатаный полосовой, марки стали Ст3сп, Ст3пс, размеры 40х4 мм | т | 0.00063
104 | Перевозка грузов I класса автомобилями-самосвалами грузоподъемностью до 15 т по дорогам с усовершенствованным (асфальтобетонным, цементобетонным, железобетонным, обработанным органическим вяжущим) дорожным покрытием на расстояние 30 км | т | -0.00063
105 | Перевозка грузов I класса автомобилями-самосвалами грузоподъемностью до 15 т по дорогам с усовершенствованным (асфальтобетонным, цементобетонным, железобетонным, обработанным органическим вяжущим) дорожным покрытием на расстояние 51 км | т | 0.00063
Раздел 8. Футляр под отвод воды |  |  |  |  | Раздел 8. Футляр под отвод воды
106 | Разработка траншей экскаватором «обратная лопата» с ковшом вместимостью 0,25 м3 в отвал, группа грунтов: 3 | 1000 м3 | 0.002
107 | Разработка грунта с погрузкой на автомобили-самосвалы в котлованах объемом до 500 м3 экскаваторами с ковшом вместимостью 0,4 (0,35-0,45) м3, группа грунтов: 3 | 1000 м3 | 0.008
108 | Перевозка грузов I класса автомобилями-самосвалами грузоподъемностью до 15 т по дорогам с усовершенствованным (асфальтобетонным, цементобетонным, железобетонным, обработанным органическим вяжущим) дорожным покрытием на расстояние 5 км | т | 15.6
109 | Устройство основания: песчаного | м3 | 1
110 | Отсев | м3 | 1.1
111 | Устройство дренажей продольных по краям проезжей части или вдоль укрепительных полос: из хризотилцементных труб | 100 м | 0.105
112 | Труба гофрированная диам 160 | м | 10.5
113 | Засыпка траншей и котлованов с перемещением грунта до 5 м бульдозерами мощностью: 79 кВт (108 л.с.), группа грунтов 2 | 1000 м3 | 0.002
Составил: ____________________________ сметчик ИП Кривохвост Д.В. /Христюк О.Н./
[должность, подпись (инициалы, фамилия)]
Проверил: ____________________________ ГИП ИП Кривохвост Д.В. /Кривохвост Д.В./
[должность, подпись (инициалы, фамилия)]